## LightMinderSMD_V1 _Final
Id | Designator | Package | Quantity | Total | Designation | Supplier and ref | RS PN | Price ea | MOQ | Order Quantity | Cost | Mouser Order |  | Build Count | 10
1 | R14R15R11 | R_0603_1608Metric | 3 | 30 | 100r | RS | 7408798 | 0.018 | 50 | 50 | 0.9 | y
3 | C9C5 | C_0603_1608Metric | 2 | 20 | 470nF | RS | 135-8336 | 0.008 | 100 | 100 | 0.8 | y
4 | C8C4C3 | C_0603_1608Metric | 3 | 30 | 100n | RS | 698-3251 | 0.008 | 100 | 100 | 0.8 | y
5 | C7C6 | C_0603_1608Metric | 2 | 20 | 20p | RS | 147-415 | 0.021 | 50 | 50 | 1.05 | y
6 | R12R9R5 | R_0603_1608Metric | 3 | 30 | 10k | RS | 4708805 | 0.017 | 50 | 50 | 0.85 | y
7 | R10R8 | R_0603_1608Metric | 3 | 30 | 1k | RS | 213-2266 | 0.036 | 50 | 50 | 1.8 | y
8 | R13 | R_0603_1608Metric | 0 | 0 | 750 |  |  |  |  | 0 | 0 |  | Replace with 1k
9 | R2R1 | R_0603_1608Metric | 2 | 20 | 18k | RS | 678-9857 | 0.044 | 50 | 50 | 2.2 | y
10 | R4R3 | R_0603_1608Metric | 2 | 20 | 1.3k | RS | 678-9897 | 0.045 | 50 | 50 | 2.25 | y
11 | Q3 | STD35P6LLF6 | 1 | 10 | STD35P6LLF6 | RS | 790-4625 | 0.474 | 10 | 10 | 4.74 | y | 621-DMP6180SK3Q-13
12 | J3 | PinHeader_1x04_P2.54mm_Vertical | 1 | 10 | Conn_01x04 |  |  |  |  | 10 | 0
13 | J2 | PinHeader_2x03_P2.54mm_Vertical | 1 | 10 | AVR-ISP-6 |  |  |  |  | 10 | 0
14 | J4 | PinHeader_1x02_P2.54mm_Vertical | 1 | 10 | Conn_01x02_Female |  |  |  |  | 10 | 0 | y | 651-1725656
15 | J1 | PinHeader_1x04_P2.54mm_Vertical | 1 | 10 | Conn_01x04_Female |  |  |  |  | 10 | 0 | y | 651-1725672
16 | U2 | SOT-23 | 1 | 10 | LM3480-3.3 | RS | 208-8586 | 0.803 | 10 | 10 | 8.03 | y | 821-TS3480CX33RFG
17 | Q2Q1 | SOT95P240X115-3N (SOT23) | 2 | 20 | Q_NPN_BEC | RS | 287-667 | 0.151 | 10 | 20 | 3.02 | y | 241-MMBT3904R100001
18 | F1 | FUSC3226X100N | 1 | 10 | 1210L020WR | RS | 647-8241 | 0.244 | 10 | 10 | 2.44 | y | 576-1206L012WR
19 | D10D9D8D6 | LED_0805_2012Metric_Castellated | 4 | 40 | LED | RS | 654-5773 | 0.14 | 50 | 50 | 7 | y | 710-150080GS75000
20 | D7 | DO-214ACSMA | 1 | 10 | 20v TVS | RS | 195-2380 | 0.066 | 25 | 25 | 1.65 | y | 710-824501131
21 | C2C1 | C_0603_1608Metric | 2 | 20 | 10u | RS | 815-1377 | 0.253 | 25 | 25 | 6.325 | y | 81-GRM188R60J106ME4D
22 | Y1 | Crystal_SMD_3225-4Pin_3.2x2.5mm | 1 | 10 | Crystal_GND24 | Mouser | 520-ECS-80-1033CHNTR |  |  | 10 | 0 | y
23 | D1 | D_SOD-323F | 1 | 10 | 20v | Mouser | 771-BZX84J-B20,115 |  |  | 10 | 0 | y
24 | U1 | TQFP-32_7x7mm_P0.8mm | 1 | 10 | ATmega328P-AU |  |  |  |  | 10 | 0 | y
[10 empty] | Total | 43.855